## 3. Rozpočet - standard na výšku
ROZPOČET
Stavba: ÚP ČR - Čáslav - sloučení pracovišť
Objekt: Zdravotní technika |  |  |  | JKSO:
EČO:
Objednatel: ÚP ČR Příbram - kontaktní pracoviště Kutná Hora |  |  |  | Zpracoval:
Zhotovitel: |  |  |  | Datum:
P.Č. | Kód položky | Popis | MJ | Množství celkem | Cena jednotková | Cena celkem
1 | 2 | 3 | 4 | 5 | 6 | 7
| HSV | Práce a dodávky HSV |  |  |  | 0
| 9 | Ostatní konstrukce a práce-bourání |  |  |  | 0
1 | 219900051 | Stavební přípomoci - dmtž kouřovodů topidel, vyspravení po demontážích kouřovodů a potrubí | kpl | 1 |  | 0
2 | 219900052 | Stavební přípomoci - drážky ve stěnách a podlahách, vyspravení, začištění | kpl | 1 |  | 0
| PSV | Práce a dodávky PSV |  |  |  | 0
| 713 | Izolace tepelné |  |  |  | 0
3 | 713463411 | Montáž izolace tepelné potrubí a ohybů návlekovými izolačními pouzdry | m | 32 |  | 0
4 | 283771020 | izolace potrubí izolačními trubicemi 22 x 6 mm | m | 15 |  | 0
5 | 283771040 | izolace potrubí izolačními trubicemi 22 x 10 mm | m | 13 |  | 0
6 | 283771090 | izolace potrubí izolačními trubicemi 28 x 6 mm | m | 4 |  | 0
7 | 998713201 | Přesun hmot pro izolace tepelné v objektech v do 6 m | % | 6.559 |  | 0
| 721 | Zdravotechnika - vnitřní kanalizace |  |  |  | 0
8 | 721171808 | Demontáž potrubí z PVC do D 114 | m | 5 |  | 0
9 | 721171905 | Potrubí z PP vsazení odbočky do hrdla DN 110 | kus | 2 |  | 0
10 | 721174025 | Potrubí kanalizační z PP odpadní DN 100 | m | 8 |  | 0
11 | 721174042 | Potrubí kanalizační z PP připojovací DN 40 | m | 4 |  | 0
12 | 721174043 | Potrubí kanalizační z PP připojovací DN 50 | m | 3 |  | 0
13 | 721194104 | Vyvedení a upevnění odpadních výpustek D 40x1,8 mm | kus | 3 |  | 0
14 | 721194109 | Vyvedení a upevnění odpadních výpustek D 110x2,3 mm | kus | 3 |  | 0
15 | 721290111 | Zkouška těsnosti potrubí kanalizace vodou do DN 125 | m | 15 |  | 0
16 | 721290821 | Přemístění vnitrostaveništní demontovaných hmot vnitřní kanalizace v objektech výšky do 6 m | t | 0.01 |  | 0
17 | 998721101 | Přesun hmot pro vnitřní kanalizace v objektech v do 6 m | t | 0.112 |  | 0
18 | 998721201 | Přesun hmot pro vnitřní kanalizace v objektech v do 6 m | % | 70.823 |  | 0
| 722 | Zdravotechnika - vnitřní vodovod |  |  |  | 0
19 | 72216022A | Potrubí měděné d 12/1,0 - připojení stoj. baterií | m | 1 |  | 0
20 | 722170801 | Demontáž rozvodů vody z plastů do D 25 | m | 15 |  | 0
21 | 722171934 | Potrubí plastové výměna trub nebo tvarovek D do 32 mm | kus | 1 |  | 0
22 | 722174002 | Potrubí vodovodní plastové PPR svar polyfuze PN 16 D 20 x 2,8 mm | m | 28 |  | 0
23 | 722174003 | Potrubí vodovodní plastové PPR svar polyfuze PN 16 D 25 x 3,5 mm | m | 4 |  | 0
24 | 722190401 | Vyvedení a upevnění výpustku DN 15 | kus | 10 |  | 0
25 | 722190901 | Uzavření nebo otevření vodovodního potrubí při opravách | kus | 1 |  | 0
26 | 722220861 | Demontáž armatur závitových se dvěma závity G do 3/4 | kus | 3 |  | 0
27 | 722229101 | Montáž vodovodních armatur s jedním závitem G 1/2 ostatní typ | kus | 1 |  | 0
28 | 551273236 | Kulový vypouštěcí ventil 1/2" R 608 | KUS | 1 |  | 0
29 | 722232061 | Kohout kulový přímý s vypouštěním a páčkou 1/2" červený | kus | 2 |  | 0
30 | 722232062 | Kohout kulový přímý s vypouštěním a páčkou 3/4" červený | kus | 1 |  | 0
31 | 722239101 | Montáž armatur vodovodních se dvěma závity G 1/2 | kus | 1 |  | 0
32 | 722262221 | Vodoměr závitový jednovtokový suchoběžný do 40 °C G 1/2 x 80 mm Qn 1,5 m3/s horizontální | kus | 1 |  | 0
33 | 722290226 | Zkouška tlaková vodovodního potrubí závitového DN 50 | m | 33 |  | 0
34 | 722290234 | Proplach a dezinfekce vodovodního potrubí do DN 80 | m | 33 |  | 0
35 | 722290821 | Přemístění vnitrostaveništní demontovaných hmot pro vnitřní vodovod v objektech výšky do 6 m | t | 0.01 |  | 0
36 | 998722101 | Přesun hmot pro vnitřní vodovod v objektech v do 6 m | t | 0.175 |  | 0
37 | 998722201 | Přesun hmot pro vnitřní vodovod v objektech v do 6 m | % | 128.681 |  | 0
| 723 | Zdravotechnika - vnitřní plynovod |  |  |  | 0
38 | 723120804 | Demontáž potrubí ocelové závitové svařované do DN 25 | m | 10 |  | 0
39 | 723290821 | Přemístění vnitrostaveništní demontovaných hmot pro vnitřní plynovod v objektech výšky do 6 m | t | 0.022 |  | 0
| 725 | Zdravotechnika - zařizovací předměty |  |  |  | 0
40 | 725110811 | Demontáž klozetů splachovací s nádrží | soubor | 1 |  | 0
41 | 725112182 | Kombi klozet s úspornou armaturou odpad svislý | soubor | 1 |  | 0
42 | 551673810 | sedátko klozetové s poklopem duroplastové | kus | 2 |  | 0
43 | 725119122 | Montáž klozetových mís kombi | kus | 1 |  | 0
44 | 642388190 | mísa klosetová keramická kombi pro TP s hlubokým splachováním bílá | kus | 1 |  | 0
45 | 551673890 | sedátko klozetové bílé | kus | 1 |  | 0
46 | 725210821 | Demontáž umyvadel bez výtokových armatur | soubor | 2 |  | 0
47 | 725211701 | Umývátko keramické stěnové 400 mm | soubor | 1 |  | 0
48 | 725219102 | Montáž umyvadla připevněného na šrouby do zdiva | soubor | 1 |  | 0
49 | 642137850 | umyvadlo keramické pro tělesně postižené 65x56 cm bílé | kus | 1 |  | 0
50 | 725331111 | Výlevka keramická se sklopnou plastovou mřížkou | soubor | 1 |  | 0
51 | 725530811 | Demontáž ohřívač elektrický přepadový do 12 litrů | soubor | 2 |  | 0
52 | 725532111 | Elektrický ohřívač zásobníkový akumulační závěsný svislý 30 l / 2 kW | soubor | 1 |  | 0
53 | 725590811 | Přemístění vnitrostaveništní demontovaných pro zařizovací předměty v objektech výšky do 6 m | t | 0.186 |  | 0
54 | 725650805 | Demontáž těleso otopných plynových | soubor | 2 |  | 0
55 | 725810811 | Demontáž ventilů výtokových nástěnných | kus | 1 |  | 0
56 | 725819402 | Montáž ventilu rohového G 1/2 bez připojovací trubičky | soub. | 6 |  | 0
57 | 551410601 | Kulový kohout ´ R782 1/2" | KUS | 6 |  | 0
58 | 725820801 | Demontáž baterie nástěnné do G 3 / 4 | soubor | 2 |  | 0
59 | 725821411 | Montáž baterie umyvadlové a dřezové nástěnné chromované | kus | 1 |  | 0
60 | 551431690 | baterie dřezová páková nástěnná s ústím 300 mm | kus | 1 |  | 0
61 | 725821421 | Montáž baterie umyvadlové a dřezové stojánkové G 1/2 | kus | 2 |  | 0
62 | 551440060 | baterie umyvadlová páková stojánková G 1/2 | kus | 1 |  | 0
63 | 551457190 | baterie umyvadlová stojánková páková G 1/2 s pákou (lékařská) | kus | 1 |  | 0
64 | 725860109 | Zápachové uzávěrky pro zařizovací předměty umyvadlové DN 40 | kus | 1 |  | 0
65 | 725860811 | Demontáž uzávěrů zápachu jednoduchých | kus | 2 |  | 0
66 | 725869101 | Montáž zápachových uzávěrek umyvadlových do DN 40 | kus | 1 |  | 0
67 | 551613100 | podomítkový sifón k umyvadlu pro TP | kpl | 1 |  | 0
68 | 725869218 | Montáž zápachových uzávěrek U-sifonů | kus | 1 |  | 0
69 | 551618301 | záchytná ZU DN 40 HL136N pro odvod kondenzátu a přepadu od pojistných ventilů | KUS | 1 |  | 0
70 | 998725101 | Přesun hmot pro zařizovací předměty v objektech v do 6 m | t | 0.148 |  | 0
71 | 998725201 | Přesun hmot pro zařizovací předměty v objektech v do 6 m | % | 433.822 |  | 0
|  | Celkem |  |  |  | 0

## Rekapitulace
REKAPITULACE ROZPOČTU
Stavba: ÚP ČR - Čáslav - sloučení pracovišť
Objekt: Zdravotní technika |  | Objednatel: ÚP ČR Příbram - kontaktní pracoviště Kutná Hora
Zhotovitel:
JKSO: |  | Datum:
Kód | Popis | Dodávka | Montáž | Cena celkem
1 | 2 | 3 | 4 | 5
HSV | Práce a dodávky HSV |  |  | 0
9 | Ostatní konstrukce a práce-bourání |  |  | 0
PSV | Práce a dodávky PSV |  |  | 0
713 | Izolace tepelné |  |  | 0
721 | Zdravotechnika - vnitřní kanalizace |  |  | 0
722 | Zdravotechnika - vnitřní vodovod |  |  | 0
723 | Zdravotechnika - vnitřní plynovod |  |  | 0
725 | Zdravotechnika - zařizovací předměty |  |  | 0
| Celkem |  |  | 0