## List1
VÝKAZ VÝMĚR VZDUCHOTECHNIKY PRO AKCI:
ÚP V MOSTĚ - REKONSTRUKCE BUDOVY "ÚP" TŘ. BUDOVATELŮ 1989, MOST, PŘESUN SSP DO SEKCE B - DPS, IČ A REALIZACE AKCE
název produktu | profil (mm) | r.š. (m) | kč/m2 - kč/m | celkem (m) | cena celkem
Potrubí pozink | 550/250 | 1.7 |  | 20 | 0
Potrubí pozink | 500/300 | 1.6 |  | 22 | 0
Potrubí pozink | 500 | 1.57 |  | 6 | 0
Potrubí pozink | 250 | 0.785 |  | 22 | 0
Potrubí pozink | 150 | 0.417 |  | 40 | 0
Potrubí PVC | 150 | 0.417 |  | 62 | 0
Potrubí "Al" flexi | 150 | 0.417 |  | 60 | 0
kpeno 90° pozink | 500/300 | 1.7 |  | 10 | 0
kpeno 90° pozink | 500 | - |  | 5 | 0
kpeno 90° pozink | 150 | - |  | 2 | 0
kpeno 90° PVC | 150 | - |  | 2 | 0
"T"kus pozink | 150/150/150 | - |  | 6 | 0
"T"kus PVC | 150/150/150 | - |  | 1 | 0
"T"kus pozink | 250/150/250 | - |  | 6 | 0
příruba pozink | 250/150/250 | - |  | 8 | 0
redukce pozink | 250/150 | - |  | 8 | 0
příruba pozink | 550/250 -250 | - |  | 2 | 0
příruba pozink | 550/550 -250 | - |  | 2 | 0
příruba pozink | 500/500 -300 | - |  | 2 | 0
mřížka kovová s gravitační klapkou kovová | na prům. 150 | - |  | 2 | 0
mřížka s gravitačními lamelami kovová | na prům. 150 | - |  | 2 | 0
stropní talířová krytka PVC | na prům. 150 | - |  | 24 | 0
ventiátor do potrubí 150mm PVC axiální s min výkonem 160m3/hod | na prům. 150 | - |  | 1 | 0
ventiátor do koupelny 150mm PVC s min výkonem 160m3/hod | na prům. 150 | - |  | 1 | 0
ventilační dvížka dveřní kovová v barvě bílé | 475/80 | - |  | 10 | 0
rekuperační jednotka nástropní min výkon 7000m3/hod účinnost rekuperace min 52% |  | - |  | 1 | 0
revizní dvířka stropní kovové barva bílá | 498/498 | - |  | 1 | 0
držák na potrubí včetně ukotvení do stropu | na prům. 150 | - |  | 35 | 0
držák na potrubí včetně ukotvení do stropu | na prům. 250 | - |  | 22 | 0
držák na potrubí včetně ukotvení do stropu | na prům. 500 | - |  | 6 | 0
držák na potrubí včetně ukotvení do stropu | na 550/250 | - |  | 22 | 0
držák na potrubí včetně ukotvení do stropu | na 500/300 | - |  | 22 | 0
klimatizační jednotka 5kW včetně konzoly rozvodů a ovládání | - | - | - | kpl
spojovací materiál | - | - | - | kpl
celkem materiál |  |  |  |  | 0
montáž |  |  |  | kpl | 0
zednické přípomoci a začištění a materiálu |  |  |  | kpl | 0
cena celkem bez DPH |  |  |  |  | 0
cena celkem s DPH |  |  |  |  | 0